## Sheet1
S-trap SV | 15000 | hr-1 | 설계 입력 값
기대 수명 | 1000 | h | default value
기대수명 기준 SO2 농도 | 2 | ppm | default value
S-trap 수명 Factor | 30000000 |  | default value
공기밀도(0℃ 1기압) | 1.293 | g/L | default value
공기분자량 | 28.96 | g/mol | default value
SO2분자량 | 64.07 | g/mol | default value
S-trap 부피 | 1.008 | m3 | 설계 입력 값
연료 황함량 *4) | 0.1 | % | 유져 입력 값
| 엔진부하 | 운전시간 *1) | 엔진 배기량 *2) | 엔진 MP소모량 *3) | 엔진 MP 황함량 | MOCS F.O 소모량 | MOCS F.O 황함량 | SO2 계산값 | S-trap 잔여수명 | S-trap 기준 수명 | S-trap SV | S-trap사용량 Factor | S-trap사용량 Factor (누적) | 촉매통과배기량 | 엔진FO황함량 | 엔진FO황량 | DOC_FO황함량 | DOC_FO황량 | 촉매통과황량 | 촉매통과 배기가스 황함량 | 촉매통과 배기량 | 촉매통과 배기가스 SO2량 | 촉매통과 배기가스 SO2량
| (%) | (h) | (kg/h) | (kg/h) | (%) | (kg/h) | (%) | (vol.ppm) | (%) | (h) | (/h) |  |  | (kg/h) | (g/kg) | (g/h) | (g/kg) | (g/h) | (g/h) | (wt.ppm) | (mol/h) | (g/h) | (mol/h)
| - | - | - | - | - | - | - | - | 100 | - | - | - | - | - | - | - | - | - | - | - | - | - | -
| 25 | 100 | 1000 | 17.8 | 0.1 | 4 | 0.1 | 19.6289 | 94.9598 | 1984.038 | 770.3262 | 1512067.8027 | 1512067.8027 | 1004 | 1 | 17.8 | 1 | 4 | 21.8 | 21.7131 | 34668.5083 | 43.6 | 0.68051
| 50 | 100 | 2000 | 8.8 | 0.1 | 2 | 0.1 | 4.8768 | 92.4628 | 4004.8175 | 1536.0488 | 749097.8105 | 2261165.6132 | 2002 | 1 | 8.8 | 1 | 2 | 10.8 | 5.3946 | 69129.8343 | 21.6 | 0.33713
| 75 | 100 | 3000 | 5.4 | 0.1 | 3 | 0.1 | 2.5287 | 90.5207 | 5149.051 | 2304.0732 | 582631.6304 | 2843797.2436 | 3003 | 1 | 5.4 | 1 | 3 | 8.4 | 2.7972 | 103694.7514 | 16.8 | 0.26221
| 100 | 100 | 16027 | 3.6 | 0.1 | 5 | 0.1 | 0.48494 | 88.5323 | 5029.3057 | 12300.6666 | 596503.8121 | 3440301.0556 | 16032 | 1 | 3.6 | 1 | 5 | 8.6 | 0.53643 | 553591.1602 | 17.2 | 0.26846
*1) 운전시간 자동 카운팅 (제어기/제어로직)
*2) 엔진 배기량 커미셔닝 단계에서 입력하는 값 동일 사용
*3) 커미셔닝 단계에서 입력
*4) 엔진 MP, MOCS heating 용 연료 황함량으로 default 0.1
실제 (EMD 설계기준) Ex> 6H35DF L100% | 항목 | 값 | 단위
| S-trap부피 | 0.756 | m3
| 유량 | 12395.2049 | Nm3/h
| 공간속도 | 16395.7737 | h-1
| 배가스내SO2농도 | 0.4 | ppm
| S-trap수명 | 4574.3495 | h
Note on L15: 해당 부하, 배기량, SO2농도 운전 조건에서만 Fresh 상태 S-trap을 지속 사용할때 수명을 의미함
=
𝑺−𝒕𝒓𝒂𝒑 실제수명(𝒉𝒓)=기준수명×기준𝑺𝑶𝟐농도/실제𝑺𝑶𝟐농도×기준공간속도/실제공간속도 = 기준수명(𝒉𝒓)×기준𝑺𝑶𝟐농도(𝒑𝒑𝒎)/실제𝑺𝑶𝟐농도(𝒑𝒑𝒎) ×기준공간속도(〖𝒉𝒓〗^(−𝟏))×(𝑺−𝒕𝒓𝒂𝒑부피(𝒎𝟑))/(유량(𝑵𝒎𝟑/𝒉𝒓))
𝐒−𝒕𝒓𝒂𝒑 잔여수명(%)=[𝟏−(𝑺−𝒕𝒓𝒂𝒑 사용량𝑭𝒂𝒄𝒕𝒐𝒓 (누적))/(𝑺−𝒕𝒓𝒂𝒑 수명𝑭𝒂𝒄𝒕𝒐𝒓)]×𝟏𝟎𝟎
𝐒−𝐭𝐫𝐚𝐩사용량𝑭𝒂𝒄𝒕𝒐𝒓=공간속도(운전𝐋𝐨𝐚𝐝기준)×운전시간×𝑺𝑶𝟐농도(운전𝑳𝒐𝒂𝒅기준)
𝐒−𝐭𝐫𝐚𝐩초기수명𝑭𝒂𝒄𝒕𝒐𝒓=기준공간속도×기준수명×기준𝑺𝑶𝟐농도